## Pinout
Novasom_M7
GPIO Pinout and Functionality
Pi-2 Bus
| Bank/Pad | Function | GPIO # | Pin # |  | GPIO # | Function | Bank/Pad
|  | 3.3v |  | 1 | 2 |  | 5v
| GPIO2_D1 | I2C0_SDA | 89 | 3 | 4 |  | 5v
| GPIO2_D0 | I2C0_SCL | 88 | 5 | 6 |  | GND
| GPIO1_D4 | CLK32KOUT_M1 | 60 | 7 | 8 | 64 | UART2_TX_M1 | GPIO2_A0
|  | GND |  | 9 | 10 | 65 | UART2_RX_M1 | GPIO2_A1
| GPIO2_C1 |  | 81 | 11 | 12 | 67 |  | GPIO2_A3 (do not use)
| GPIO0_A0 (do not use) | NC | 0 | 13 | 14 |  | GND
| GPIO3_A4 |  | 100 | 15 | 16 | 101 |  | GPIO3_A5
|  | 3.3v |  | 17 | 18 | 102 |  | GPIO3_A6
| GPIO3_A1 | SPI_TXD_m2 | 97 | 19 | 20 |  | GND
| GPIO3_A2 | SPI_RXD_M2 | 98 | 21 | 22 | 103 |  | GPIO3_A7
| GPIO3_A0 | SPI_RCLK_M2 | 96 | 23 | 24 | 104 | SPI_CSN0_M2 | GPIO3_B0
|  | GND |  | 25 | 26 | 76 | SPI_CSN1_M0 | GPIO2_B4
| do not use | I2C1_SDA | 68 | 27 | 28 | 69 | I2C1_SCL | do not use
|  | NC |  | 29 | 30 |  | GND
|  | NC |  | 31 | 32 | 79 |  | GPIO2_B7
| GPIO2_C7 |  | 87 | 33 | 34 |  | GND
| GPIO2_C4 |  | 84 | 35 | 36 | 86 |  | GPIO2_C6
| GPIO2_C5 |  | 85 | 37 | 38 | 83 |  | GPIO2_C3
|  | GND |  | 39 | 40 | 80 |  | GPIO2_C0

## Calculator
| Bank # |  | Pad Name | Pad # |  | GPIO #
GPIO | 0 | _ | A | 0 | = | 0
0

## References
Title | Link
M7 pinout | https://***